## 便捷式（条码）数据采集器RF枪
便捷式（条码）数据采集器RF枪询价内容及要求
序号 | 内容 | 参数 | 数量
1 | 尺寸 | 6.1 in. 长 x 2.9 in. 宽 x 0.73 in. 高155 mm 长 x 75.5 mm 宽 x 18.6 mm 高 | 共计3支
2 | 重量 | 8.8 oz./249 g，含电池
3 | 显示器 | 5.0 in. 高清晰度 (1280 x 720)；尤为明亮，可室外观看；以光学方式固定到触摸屏上
4 | 成像仪窗口 | Corning Gorilla 玻璃
5 | 触屏 | 双重模式电容式触控，支持手写笔或不带手，套手指或戴手套手指输入（导电手写笔单独销售）；康宁大猩猩玻璃；排斥水滴；耐指纹耐污迹涂层
6 | 背光 | LED 背光
7 | 电池 | 可充电锂离子，PowerPrecision+，> 15.48 瓦时，> 4150 毫安时，可实现更好电池管理的改进电池规格，快速充电（高达 2.4 安）
8 | 扩展插槽 | 用户可访问的 MicroSD，提供高达 32 GB 的SDHC 和高达 256 GB 的 SDXC
9 | SIM 卡插槽 | 1 张 nano SIM 卡; 1 eSIM
10 | 网络连接 | TC52/TC57：WLAN、WPAN（蓝牙）、USB 2.0 、高速（主机和客户端） 仅限 TC57：WWAN
11 | 通知 | 提示音；多色 LED；振动器提示
12 | 键盘 | 屏幕键盘和企业键盘
13 | 语音和音频 | 三个采用噪声消除技术的麦克风；振动提示；前置扬声器；蓝牙无线耳机支持；高质量免提 电话；PTT 耳机支持；蜂窝电路切换语音；高清语音；以及 SWB 和 FB 音频
14 | 按钮 | 六个可编程按钮，确保更大的灵活性：后退按钮、双重专用扫描按钮、专用即按即讲按钮和 音量调高/调低按钮
15 | CPU | Qualcomm Snapdragon™ 660 八核，2.2 GHz
16 | 操作系统 | Android 10；可升级至 A11/R3
17 | 内存 | 4 GB RAM/32 GB 闪存
18 | 工作温度 | -40°F 至 158°F/-40°C 至 70°C
19 | 湿度 | 5% 至 95%，无冷凝
20 | 跌落规格 | 按照 Mil STD 810 G 标准，耐用保护附件可承受多次从 6 ft.（1.8 m）高处跌落水泥地面；在 -10°C 至 50°C（14°F 至 122°F）下，可承受多次从 4 ft./1.2 m 高处跌落水泥地面
21 | 扫描 | SE4710 成像仪（一维和二维），出色的扫描 范围：扫描范围——Code 39 条码： 20 密尔：2.0 in. 至 30.0 in./5.08 cm 至 76.2 cm 4 密尔：3.3 in. 至 8.8 in./8.4 cm 至 22.4 cm Digimarc 支持
22 | 摄像头 | 前置——500 万像素；f/2.0 光圈 后置——1300 万像素自动对焦；f/2.2 光圈；闪 光 LED 会生成均衡白光；支持手电筒模式
23 | NFC | ISO 14443 A 类和 B 类；FeliCa 和 ISO 15693 证卡；P2P 模式和通过主机进行的证卡模 拟。仅限 T
24 | 无线电频段 | 支持 VoLTE、高达 3DL CA 的载波聚合 AT&T FirstNet Ready 认证 Verizon PNTM 认证 LTE FDD：700/800/850/900/1800/1900/ AWS/2100/2600（28、13、14、12、17/19 、20/5、26/8/3/2、25/4、66/1/7）； LTE TDD：1900/2300/2500（39/40/41、38 ）； UMTS/HSPA/HSPA+：850/900/ AWS/1900/2100 (5/8/4/2/1)； GSM/GPRS/EDGE：850/900/1800/1900
25 | 无线连接 | IEEE 802.11 a/b/g/n/ac/d/h/i/r/k/ v3/w；Wi-Fi™ 认证；IPv4、IPv6、5GHz 2x2 MU-MIMO

## 卖场收银一体机
卖场收银一体机询价内容及要求
序号 | 内容 |  | 参数 | 数量
1 | 台式机 | 主机 | 操作系统 ：预装Windows 10 64bit（64位简体中文版） 处理器：英特尔 酷睿i3 8代系列 CPU系列：Intel 酷睿i3 8100 CPU频率：3.6GHz 总线规格：DMI3 8GT/s 缓存：L3 6MB 核心架构 ：Coffee Lake 核心/线程数；四核心/四线程 制程工艺：14nm 内存容量 ：4GB 内存类型： DDR4 2400MHz 内存插槽 ：2个DiMM插槽 硬盘容量 ：1TB 硬盘描述 ：7200转 显存容量 ：共享内存容量 DirectX：DirectX 12 有线网卡 ：1000Mbps以太网卡 数据接口 ：2×USB2.0，4×USB3.0，2×USB3.1 音频接口 ：耳机输出接口，麦克风输入接口 视频接口 ：1×DisplayPort，1×VGA，2×HDMI | 共计1套
2 |  | 显示器 | 亮度：200cd/m2（典型值） 点距：0.24825(H)X0.24825(V)mm 色数：16.7M 产品尺寸（mm）：显示器(含支架/底座)：492.8(W)x388.1(H)x162.9(D)mm 显示器(不含支架/底座)：492.8(W)x292.7(H)x36.2(D)mm 壁挂规格：VESA 100mm×100mm 是否支持壁挂：支持壁挂 电源：外接电源适配器 产品净重（kg）：净重(含支架/底座)：2.1kg；净重(不含支架/底座)：1.8kg 底座：普通 VGA：1个 音频/耳机输出：1个 HDMI：1个
3 |  | 鼠标 | 常规
4 |  | 键盘 | 常规
5 | 扫描枪 |  | 图像传感器：640×480 CMOS 识读码制：识读码制 2D PDF417, QR Code (QR1/2, Micro), Data Matrix (ECC200, ECC000, 050, 080, 100, 140),1D Code 128, UCC/EAN-128, AIM-128, EAN-8, EAN-13, ISBN/ISSN, UPC-E, UPC-A, Interleaved 2 of 5, ITF-6, ITF-4, Matrix 2 of 5, Industrial 25, Standard 25, Code 39, Codabar, Code 93, Code 11, Plessey, MSI-Plessey, GS1-DataBarTM(RSS), (RSS-14, RSS-Limited, RSS-Expand) 识读精度 ：≥3mil 典型识读景深：EAN-13 40mm-355mm (13mil) Code 39 28mm-155mm (5mil) PDF 417 28mm-95mm (6.67mil) Data Matrix 25mm-95mm (10mil) QR 25mm-150mm (15mil) 条码灵敏度：倾斜 ±60°@ 0°Roll and 0° Skew 旋转 360°@ 0°Pitch and 0° Skew 偏转 ±55°@ 0°Roll and 0° Pitch 最低对比度：30% 数据接口：RS-232, USB 尺寸（长×宽×高）：145×101×68mm 重量：165 克 提示方式 ：蜂鸣器、LED 指示灯
6 | 小票打印机 |  | 颜色：黑色 功能：打印 打印机类型：黑白打印机 包装清单：票纸、USB线、电源线、打印机
7 | 钱箱 |  | 不锈钢防爆门板，可活动硬币格，带锁，电压：DC12V